## NTC曲线计算
NTC参数输入：
R_25(Ω) | 10000 | Beta_25/85 | 3450
NTC曲线计算：
Temp(℃) | Rt(Ω)
-40 | 251783.3917
-38 | 222008.28
-36 | 196170.2646
-34 | 173698.4594
-32 | 154111.5456
-30 | 137002.7168
-28 | 122027.3151
-26 | 108892.6487
-24 | 97349.5847
-22 | 87185.5899
-20 | 78218.9558
-18 | 70293.9939
-16 | 63277.0298
-14 | 57053.055
-12 | 51522.9214
-10 | 46600.9863
-8 | 42213.1303
-6 | 38295.0865
-4 | 34791.0283
-3 | 33178.8076
-2 | 31652.3731
-0.13 | 29010.7162
0 | 28836.768
1 | 27538.3623
2 | 26307.227
4 | 24031.3968
6 | 21980.9286
8 | 20130.9432
10 | 18459.5707
12 | 16947.5573
14 | 15577.9257
16 | 14335.6842
18 | 13207.5743
20 | 12181.8541
22 | 11248.1099
24 | 10397.0927
26 | 9620.5776
28 | 8911.24
30 | 8262.5487
32 | 7668.6725
34 | 7124.3986
36 | 6625.0614
38 | 6166.4797
39 | 5951.2844
40 | 5744.902
42 | 5356.9587
43.84 | 5027.1463
44 | 4999.6193
44.01 | 4997.9048
45.86 | 4692.3635
47 | 4515.0987
48 | 4366.1081
49 | 4222.9136
54 | 3585.3269
56 | 3362.7926
58 | 3156.5128
60 | 2965.1393
63 | 2703.3824
64 | 2622.3279
66 | 2468.766
68 | 2325.8417
70 | 2192.7154
72 | 2068.6215
74 | 1952.8611
76 | 1844.7953
78 | 1743.84
80 | 1649.4605
82 | 1561.1671
84 | 1478.5106
86 | 1401.0789
88 | 1328.4938
90 | 1260.4073
92 | 1196.4997
94 | 1136.4766
96 | 1080.0667
98 | 1027.0201
100 | 977.1062

## 上下拉分压电阻
项目 | xxx
充电温度检测电阻计算
T_cold(℃) | 0 |  | R_25(kΩ) | 100
T_hot(℃) | 45 |  | B_25/50 | 4250
K_cold | 0.83
K_hot | 0.42
RTL(KΩ) | 368.6386 |  |  | R1 | 53.9823 | KΩ
RTH(KΩ) | 40.8162 |  |  | R2 | 924.6321 | KΩ
设计值反推充电温度(极限)
R1(KΩ) | 53.6 |  | R_25(kΩ) | 100
R2(KΩ) | 920 |  | B_25/50 | 4250
K_cold | 0.83 | R_paracold(Ω) | 261694.1176 | R_NTCcold(Ω) | 365724.4978
K_hot | 0.42 | R_parahot(Ω) | 38813.7931 | R_NTChot(Ω) | 40523.4324
R_paracold(Ω) | 261694.1176 | R_NTCcold(Ω) | 365724.4978 | T_cold(极限) | 0.1394 | ℃
R_parahot(Ω) | 38813.7931 | R_NTChot(Ω) | 40523.4324 | T_hot(极限) | 45.1715 | ℃
设计值反推充电温度(典型)
R1(KΩ) | 53.6 |  | R_25(kΩ) | 100
R2(KΩ) | 920 |  | B_25/50 | 4250
K_cold | 0.8 | R_paracold(Ω) | 214400 | R_NTCcold(Ω) | 279546.4853
K_hot | 0.45 | R_parahot(Ω) | 43854.5455 | R_NTChot(Ω) | 46049.6389
R_paracold(Ω) | 214400 | R_NTCcold(Ω) | 279546.4853 | T_cold(典型) | 4.9446 | ℃
R_parahot(Ω) | 43854.5455 | R_NTChot(Ω) | 46049.6389 | T_hot(典型) | 42.1525 | ℃
NOTE: | 在绿框填入数据自动计算