## V2.1R
[15 empty] | NT26F6D0 |  | YP00W-03A V04
I/O | Pad Name | Notes | paddr [8:2] | Powerup default | Alt Func0 | Alt Func1 | Alt Func2 | Alt Func3 | Alt Func4 | Alt Func5 | Alt Func6 | Alt Func7 | Open CPU Ref | Notes2 | Modle Pin Name | Modle Pin Num | 资源
SWD | SWCLK0 | AP | 11 | I&PU | SWCLKA | SWCLKC |  |  | GPIO16 |  |  |  | GPIO16 |  | CAM_RST_N | 103 | LCD_LED
| SWDIO0 | AP | 12 | I&PU | SWDIOA | SWDIOC |  |  | GPIO17 |  |  |  | GPIO17 |  | MAIN_DCD | 21 | GX8006_REV
| SWCLK1 | CP | 13 | I&PU | SWCLKC | USP2_LRCK | I2C0_SCL | I2C1_SCL | GPIO18 | PWM0 | KPC_R4 |  | GPIO18 |  | CAM_I2C0_SCL | 57 | LCD_CS2
| SWDIO1 | CP | 14 | I&PU | SWDIOC | USP2_LSPI_TE | I2C0_SDA | I2C1_SDA | GPIO19 | PWM1 | KPC_C4 |  | GPIO19 |  | CAM_I2C0_SDA | 58 | CHG_STATE
GPIO | GPIO0 | USBboot | 15 | I&PD | GPIO0 | [5 empty] | KPC_R4 |  | GPIO0 | USBboot | USB_BOOT | 82 | TP点 boot
| GPIO1 |  | 16 | NI&NP | GPIO1 | USP2_LSPI_D3 | UART1_DCDn | UART1_RTSn | PWM1n | PWM0 | KPC_R3 |  | GPIO1 |  | MAIN_RTS | 22 | 电机 PWM0
| GPIO2 |  | 17 | NI&NP | GPIO2 | USP2_LSPI_D2 | UART1_DTRn | UART1_CTSn | ONEW | PWM1 | KPC_R2 | USP2_LSPI_TE | GPIO2 |  | MAIN_CTS | 23 | LCD_TE
| GPIO3 |  | 18 | NI&NP | GPIO3 | USP1_MCLK | USP1_DCX | USP2_LSPI_RCLK | ONEW | PWM2 | KPC_C4 |  | USP1_MCLK | CSPI_MCLK | CAM_MCLK | 54 | 电机 PWM2
| GPIO4 |  | 19 | NI&NP | GPIO4 | USP1_BCLK | I2C1_SDA | UART1_RTSn | USIM1_URSTn | USP2_LSPI_D4 | KPC_R1 |  | USP1_BCLK | CSPI_BCLK | CAM_SPI_CLK | 80 | GX8006_BOOT
| GPIO5 |  | 20 | NI&NP | GPIO5 | USP1_LRCK | I2C1_SCL | UART1_CTSn | USIM1_UCLK | USP2_LSPI_D5 | KPC_R0 |  | GPIO5 | CAM-PD | CAM_PWDN | 81
| GPIO6 |  | 21 | NI&NP | GPIO6 | USP1_DIN | UART2_RXD | UART1_RTSn | USIM1_UIO | USP2_LSPI_D6 | KPC_C3 |  | USP1_DIN | CSPI_RX0 | CAM_SPI_DATA0 | 55 | IO1/+/U2RX
| GPIO7 |  | 22 | NI&NP | GPIO7 | USP1_DOUT | UART2_TXD | UART1_CTSn | ONEW | USP2_LSPI_D7 | KPC_C2 |  | USP1_DOUT | CSPI_RX1 | CAM_SPI_DATA1 | 56 | IO2/-/U2TX
| GPIO8 |  | 23 | NI&NP | GPIO8 | SPI0_SSn0 | I2C1_SDA | UART2_RTSn | UART0_RTSn |  |  |  | SPI0_SSn0 | Flash | I2C1_SDA | 66
| GPIO9 |  | 24 | NI&NP | GPIO9 | SPI0_MOSI | I2C1_SCL | UART2_CTSn | UART0_CTSn |  |  |  | SPI0_MOSI | Flash | I2C1_SCL | 67 | RGB_LED
| GPIO10 |  | 25 | NI&NP | GPIO10 | SPI0_MISO |  | UART2_RXD |  |  |  |  | SPI0_MISO | Flash | AUX_RXD | 28 | TP_RST
| GPIO11 |  | 26 | NI&NP | GPIO11 | SPI0_SCLK | SPI1_SSn1 | UART2_TXD |  |  |  |  | SPI0_SCLK | Flash | AUX_TXD | 29 | PA_SD预留
| GPIO12 |  | 27 | NI&NP | GPIO12 | SPI1_SSn0 | UART1_RTSn | UART2_RXD | USIM1_UIO | UART3_RTSn | KPC_C1 | CAN_RXD | KPC_C1 | KPC-键盘阵列 | USIM2_DATA | 64 只能用于卡2 | FLASH 预留 SPI1
| GPIO13 |  | 28 | NI&NP | GPIO13 | SPI1_MOSI | UART1_CTSn | UART2_TXD | USIM1_URSTn | UART3_CTSn | KPC_C0 | CAN_TXD | KPC_C0 | KPC-键盘阵列 | USIM2_RST | 63
| GPIO14 |  | 29 | NI&NP | GPIO14 | SPI1_MISO | I2C0_SDA | UART3_RXD | USIM1_UCLK | PWM0 | KPC_C3 | CAN_STB | I2C0_SDA | Camera | USIM2_CLK | 62 只能用于卡2
| GPIO15 |  | 30 | NI&NP | GPIO15 | SPI1_SCLK | I2C0_SCL | UART3_TXD | USP2_MCLK | PWM1 | KPC_C2 |  | I2C0_SCL | Camera | LCD_RST | 49
| GPIO16 |  | 31 | NI&NP | GPIO16 | UART0_RXD | I2C0_SDA | [5 empty] | UART0 | Log | DBG_RXD | 38 | U0_RX TP点/TP_SDA U0_TX TP点/TP_SCL
| GPIO17 |  | 32 | NI&NP | GPIO17 | UART0_TXD | I2C0_SCL | [5 empty] | UART0 | Log | DBG_TXD | 39
| GPIO18 | LPUART | 33 | NI&NP | GPIO18 | UART1_RXD | [6 empty] | UART1_RXD | AT / SE | MAIN_RXD | 17 | GX8006 协议串口 UART1
| GPIO19 | LPUART | 34 | NI&NP | GPIO19 | UART1_TXD | [6 empty] | UART1_TXD | AT / SE | MAIN_TXD | 18
Audio | GPIO29 |  | 35 | NI&NP | GPIO29 | USP0_BCLK |  |  |  | PWM0 |  |  | GPIO29 | Codec / I2S | PCM_CLK | 30
| GPIO30 |  | 36 | NI&NP | GPIO30 | USP0_LRCK |  |  |  | PWM1 |  |  | GPIO30 | Codec / I2S | PCM_SYNC | 31
| GPIO31 |  | 37 | NI&NP | GPIO31 | USP0_DIN |  |  | USP1_MCLK | PWM2 |  |  | GPIO31 | Codec / I2S | PCM_DIN | 32
| GPIO32 |  | 38 | NI&NP | GPIO32 | USP0_DOUT |  |  |  | PWM3 |  |  | GPIO32 | Codec / I2S | PCM_DOUT | 33
| GPIO33 |  | 39 | NI&NP | GPIO33 | USP0_MCLK | USP0_DCX |  |  | PWM4 |  |  | GPIO33 | Codec / I2S | PCM_MCLK | 26
LSPI | GPIO34 |  | 40 | NI&NP | GPIO34 | USP2_BCLK | I2C0_SDA | UART3_RXD | USP2_BCLK | USP2_LSPI_WCLK |  |  | USP2_BCLK | LSPI_DCX (CLK) | LCD_SPI_CLK | 53 | LCD_CLK
| GPIO35 |  | 41 | NI&NP | GPIO35 | USP2_LRCK | I2C0_SCL | UART3_TXD | USP2_LRCK | USP2_LRCK |  |  | USP2_LRCK | LSPI_CSX | LCD_SPI_CS | 52 | LCD_CS1
| GPIO36 |  | 42 | NI&NP | GPIO36 | USP2_DIN | I2C1_SCL | UART0_RTSn | USP2_DIN | USP2_LSPI_D1 |  |  | USP2_DIN |  | LCD_TE | 78 | LCD_RST
| GPIO37 |  | 43 | NI&NP | GPIO37 | USP2_DOUT | I2C1_SDA | UART0_CTSn | USP2_LSPI_D0 | USP2_LSPI_D0 |  |  | USP2_DOUT | LSP_SDA | LCD_SPI_OUT | 50 | LCD_DOUT
| GPIO38 |  | 44 | NI&NP | GPIO38 | USP2_MCLK | USP2_DCX |  | USP2_LSPI_D1 | USP2_DCX |  |  | USP2_MCLK | LSP_WRX | LCD_SPI_RS | 51 | LCD_DC
AON GPIO | AGPIOWU0 | WKEUP3 | 45 | NI&NP | GPIO20 |  |  | PWM4n | FEM7 | PWM3 | KPC_C2 |  | KPC_C2 | KPC-键盘阵列 | AGPIOWU0 | 5 | GX8006_INT
| AGPIOWU1 | WKEUP4 | 46 | NI&NP | GPIO21 |  |  | PWM3n | FEM6 | PWM4 | KPC_C3 |  | KPC_C3 | KPC-键盘阵列 | AGPIOWU1 | 6 | TP_INT
| AGPIOWU2 | WKEUP5 | 47 | NI&NP | GPIO22 |  |  | PWM4n | FEM5 | PWM5 | KPC_C4 |  | GPIO22 |  | PSM_EINT0 | 19 | 按键 功能
| AGPIO3 | APWM0 | 48 | NI&NP | GPIO23 |  |  | PWM1n | FEM4 | PWM0 | KPC_R4 |  | KPC_R4 | KPC-键盘阵列 | REV | 100 | GX8006_RST
| AGPIO4 | APWM1 | 49 | NI&NP | GPIO24 |  |  | PWM0n | FEM3 | PWM1 | KPC_R3 |  | KPC_R3 | KPC-键盘阵列 | REV | 101 | 舵机 PWM1
| AGPIO5 | APWM2 | 50 | NI&NP | GPIO25 |  |  | PWM3n | FEM2 | PWM2 | KPC_R2 | CAN_RXD | KPC_R2 | KPC-键盘阵列 | NET_STATUS | 16 | 控制3.3V LDO
| AGPIO6 |  | 51 | NI&NP | GPIO26 |  |  | PWM2n | FEM1 | PWM3 | KPC_R1 | CAN_TXD | KPC_R1 | KPC-键盘阵列 | STATUS | 25 | GX8006 电源
| AGPIO7 |  | 52 | NI&NP | GPIO27 |  |  | PWM5n | FEM0 | PWM4 | KPC_R0 | CAN_STB | KPC_R0 | KPC-键盘阵列 | MAIN_RI | 20 | 舵机 PWM4
| AGPIO8 |  | 53 | NI&NP | GPIO28 |  |  | PWM4n | ONEW | PWM5 | CAN_STB | CAN_RXD | GPIO28 |  | AGPIO8 | 74(不可用，内部卡2使用)
AON | WAKEUP0 |  |  |  | WAKEUP0 | [7 empty] | WAKEUP0 |  | WAKEUP0 | 87 | 振动开关
| WAKEUP1 |  |  |  | WAKEUP1 | [7 empty] | WAKEUP1 | USB_DET | USB_VBUS | 61（USB_VBUS使用） | VBUS
| WAKEUP2 |  |  |  | WAKEUP2 | [7 empty] | WAKEUP2 | USIM_DET | USIM_DET | 79（USIM_DET使用） | SIM卡座DET
| PWRKEY |  |  |  | PWRKEY | [7 empty] | PWRKEY | PWRKEY | PWRKEY | 7 | 按键 pwrkey
| CHRG_DET |  |  |  | CHRG_DET | [7 empty] | CHRG_DET | CHRG_DET | NA | /
V2.5 | [14 empty] | ADC0 | 9
* I&PU: input, pull-up ; I&PD: input, pull-down ; NI&NP：notinput，nopull | [14 empty] | ADC1 | 96 | 预留电量检测连VBAT
[15 empty] | ADC2 | 77
[15 empty] | ADC3 | 76
较上一版有变化
V1.1更新：
1、增加C列Notes说明；
2、修正“Open CPU Ref”列中，SWD管脚的GPIO分配关系
V2.0更新：
1、黄色高亮部分，为718_m系列新增function，只在718_m系列中支持
2、绿色高亮，名字修改 "..._WRX"修改为"..._DCX"，实际功能未变
V2.1更新：
1、新增CAN function配置。注：CAN 接口功能待验证，仅供硬件设计预留参考

## USP配置
USP接口说明 x=0/1/2 | Codec | Camera | LCD | LCD 接口参考
| I2S M/S | CSPI | LSPI | GPIO | Func | 3-wire spi | 4-wire spi | spi 2data lane | Func | QSPI | Func | 8080 *
USPx_BCLK | I2S_BCLK O/I | CSPI_BCLK I | LSPI_BCLK O (SPI_CLK) | GPIO34 | Func-1 | SPI_CLK | SPI_CLK | SPI_CLK | Func-4 | QSPI_CLK | Func-5 | 8080_WR/WRX
USPx_LRCK | I2S_LRCK O/I | CSPI_CSN I | LSPI_LRCK O (SPI_CS) | GPIO35 | Func-1 | SPI_CS | SPI_CS | SPI_CS | Func-4 | QSPI_CS | Func-5 | 8080_CS
USPx_DIN | I2S_DIN I/I | CSPI_RX0 I | LSPI_SDO I | GPIO36 | Func-1 |  | SPI_MISO | SPI_READ | Func-4 | QSPI_READ | Func-5 | 8080_D1
USPx_DOUT | I2S_DOUT O/O | CSPI_RX1 I | LSPI_SDA O/I | GPIO37 | Func-1 | SPI_SDA | SPI_MOSI | SPI_D0 | Func-4 | QSPI_D0 | Func-5 | 8080_D0
USPx_MCLK / USPx_DCX | I2S_MCLK O/O | CSPI_MCLK O | LSPI_DCX O | GPIO38 | Func-2 |  | SPI_DC | SPI_D1 | Func-4 | QSPI_D1 | Func-5 | 8080_RS/DCX
|  |  | LSPI_D2 | GPIO2 |  |  |  |  | Func-1 | QSPI_D2 | Func-1 | 8080_D2
|  |  | LSPI_D3 | GPIO1 |  |  |  |  | Func-1 | QSPI_D3 | Func-1 | 8080_D3
|  |  | LSPI_D4 | GPIO4 | [6 empty] | Func-5 | 8080_D4
|  |  | LSPI_D5 | GPIO5 | [6 empty] | Func-5 | 8080_D5
|  |  | LSPI_D6 | GPIO6 | [6 empty] | Func-5 | 8080_D6
|  |  | LSPI_D7 | GPIO7 | [6 empty] | Func-5 | 8080_D7
|  |  | LSPI_RCLK | GPIO3 | [6 empty] | Func-3 | 8080_RD/RDX
|  |  | LSPI_TE | SWDIO1/GPIO2 | Func-1/7 |  | TE | TE | Func-1/7 | TE | Func-1/7 | TE
* 8080接口也适用于与其他芯片连接，如RJ45接口芯片
优选分配 | USP0 | USP1 | USP2 | * 8080接口待验证
USP0可选功能：I2S，CSPI
USP1可选功能：I2S，CSPI，LSPI（不支持QSPI及8080接口）
USP2可选功能：I2S，CSPI，LSPI（支持QSPI及8080接口）
*若需使用扫描预览硬件加速功能，只支持USP1接camera（CSPI）且USP2接LCD（LSPI）
*默认及推荐：USP0作为I2S功能，接codec。USP1作为CSPI功能，接camera。USP2作为LSPI功能，接LCD
V2.0更新：
1、黄色高亮部分，718_m系列新增QSPI接口及8080接口支持
2、绿色高亮部分，名字修改，实际功能未变