## BOM
Location(位号) | Usage(用量) | 生产工序 | 优先级 | 可共用标识（主料替代料） | P/N(原厂型号) | 品牌 | 品名 | Description(Description) | 封装 | 极性器件 | 管脚数
LED300 | 1 | SMT |  |  | FL2018RGBICL-45T | 欧密格 | LED发光二极管 | 红+绿+蓝/5mA/R120-G385-B80 | SMD | 是 | 4
CON200 | 1 | SMT |  |  | 11-0440102-330 | 乐清华宝 | 线对板连接器 | 1.50mm/2PIN | SMD | 否 | 4
U300 | 1 | SMT |  |  | TC118S | 富满 | 马达电源芯片 | 单通道直流马达驱动器 | SOP8 | 是 | 8
CON302 | 1 | SMT |  |  | 60025-1602-5001 | 新富尔 | FFC，FPC连接器 | 0.5mm/16PIN | SMD | 是 | 16
R221.R224 | 2 | SMT |  |  | RC0201JR-072KL | YAGEO | 厚膜贴片电阻 | 2KΩ/5% | 0201 | 否 | 2
Q102 | 1 | SMT |  |  | YJL3134KAT-F2-0000HF | YJ | MOS管 | NMOS/20V/0.5A | SOT-723 | 否 | 3
D104 | 1 | SMT |  |  | SOD4007-SH | LRC | 整流二极管 | 1000V/1A | SOD-123FL | 是 | 2
R107 | 1 | SMT |  |  | RC0201FR-071K2L | YAGEO | 厚膜贴片电阻 | 1.2KΩ/1% | 0201 | 否 | 2
U100 | 1 | SMT |  |  | CAT1SIM-0950D02500M01Y-Y06 | 中国移动 | SIM卡-CAT1 | 中国移动 | 其他 | 是 | 8
K100 | 1 | SMT |  |  | TSB36471-035D541DA-L2000 | 乐清康宏 | 轻触开关 | 3*6*3.5mm | SMD | 否 | 4
CON201 | 1 | SMT |  |  | 11-1830102-330 | 乐清华宝 | 线对板连接器 | 1.25mm/2PIN | SMD | 否 | 2
LED301 | 1 | SMT |  |  | FL27-21-R6C-C01-3C | 欧密格 | LED发光二极管 | 红/25mA/45mcd | 0603 | 是 | 2
无 | 1 | 组装 |  |  | 13P023M | 上海杰盛康 | FPC天线 | 824-2690///15*40.9mm/50mm | 其他 | 是 | 2
U201 | 1 | SMT |  |  | CST8302A | 矽源特 | 音频功率放大器 | Class-AB/Class-D/6W | SOP8 | 是 | 8
R211.R218 | 2 | SMT |  |  | RC0201JR-07510RL | YAGEO | 厚膜贴片电阻 | 510Ω/5% | 0201 | 否 | 2
R111 | 1 | SMT |  |  | 0201WMF5102TEE | Uniohm | 厚膜贴片电阻 | 51KΩ/1% | 0201 | 否 | 2
无 | 1 | 组装 |  |  | JMO-627BA283H-1AXD63 | 宁波捷力泰 | 麦克风 | -28dB/3dB | 其他 | 是 | 2
U101 | 1 | SMT |  |  | L-NT26F6D0_0950Q01 | LSD | CAT1模块 |  | 其他 | 是 | 109
CON100 | 1 | SMT |  |  | 104312722 | 金比莱 | USB连接器 | Type-C | SMD | 否 | 16
无 | 1 | 组装 |  |  | 2831NROOO-4P25D13H | 深圳万里博 | 扬声器 | 3W/28*31*15.2mm | 其他 | 是 | 2
LED302 | 1 | SMT |  |  | FL27-21-G2C-C01-3C | 欧密格 | LED发光二极管 | 绿/25mA/22.5mcd | 0603 | 是 | 2
U200 | 1 | SMT |  |  | GX8006A | 国芯微Nationalchip | 单片机(MCU) | 200MHz/32bit/2MB/176KB | SSOP24 | 是 | 24
K101 | 1 | SMT |  |  | TS3443-0253B | 苏州菀钛 | 轻触开关 | 4.2*3.2*2.5mm | SMD | 否 | 4
U103 | 1 | SMT |  |  | SGM2036-3.3YN5G/TR | SGMICRO | 低压差线性稳压器 | 3.3V/300mA/1.6-5.5V | SOT-23-5 | 否 | 5
CON101 | 1 | SMT |  |  | 11-0440103-330 | 乐清华宝 | 线对板连接器 | 1.50mm/3PIN | SMD | 否 | 3
CON300.CON301 | 2 | SMT |  |  | 11-0370106-330 | 乐清华宝 | 线对板连接器 | 1.25mm/6PIN | SMD | 是 | 6
D200 | 1 | SMT |  |  | 1N4148WT | CJ | 开关二极管 | 100V/300mA/4ns | SOD-523 | 是 | 2
U202 | 1 | SMT |  |  | P25Q32SH-SSH-IR | 普冉 | NOR FlASH存储器 | 32M bit/SPI/2.3-3.6V/-40~85℃ | SOP8 | 是 | 8
Q100 | 1 | SMT |  |  | LP3443LT1G | LRC | MOS管 | PMOS/20V/4.7A | SOT-23 | 否 | 3
U102 | 1 | SMT |  |  | CL4056D | CHIPLINK(芯联) | 电池管理IC | 4.2-6.5V/adj | SOP8 | 是 | 9
ANT100 | 1 | SMT |  |  | SL2-240006-A | 森岭 | RF测试座 | DC-6GHz | SMD | 是 | 3
无 | 1 | 组装 |  |  | 103040A1 | 深圳雅辰 | 电池 | 可充电/锂电池/3.7V/1200mAh | 其他 | 是 | 3
Q101 | 1 | SMT |  |  | WPM1488-3/TR | Willsemi | MOS管 | PMOS/12V/1.4A | SOT-323 | 否 | 3
C100.C101.C110.C113.C202.C203.C206.C208.C213 | 9 | SMT | 1 | 01 | V105M0201X5R100NXT | 微容VIIYONG | 陶瓷电容 | 1uF/10V/20%/X5R | 0201 | 否 | 2
C100.C101.C110.C113.C202.C203.C206.C208.C213 | 9 | SMT | 2 | 01 | LDK063ABJ105MP-F | TAIYO YUDEN | 陶瓷电容 | 1uF/10V/20%/X5R | 0201 | 否 | 2
C102 | 1 | SMT | 1 | 02 | TAJC227K006RNJ | AVX | 钽电容 | 220uF/6.3V/10%/1.2Ω | C型 | 是 | 2
C102 | 1 | SMT | 2 | 02 | TAJC227K010RNJ | AVX | 钽电容 | 220uF/10V/10%/500mΩ | C型 | 是 | 2
C103.C106.C111.C218 | 4 | SMT | 1 | 03 | CL05A106MP5NUNC | SAMSUNG | 陶瓷电容 | 10uF/10V/20%/X5R | 0402 | 否 | 2
C103.C106.C111.C218 | 4 | SMT | 2 | 03 | V106M0402X5R100NCT | 微容VIIYONG | 陶瓷电容 | 10uF/10V/20%/X5R | 0402 | 否 | 2
C104.C215 | 2 | SMT | 1 | 04 | V104K0201X5R100NAT | 微容VIIYONG | 陶瓷电容 | 0.1uF/10V/10%/X5R | 0201 | 否 | 2
C104.C215 | 2 | SMT | 2 | 04 | 0201X104K100CT | WALSIN(华新科) | 陶瓷电容 | 0.1uF/10V/10%/X5R | 0201 | 否 | 2
C105.C117.C118 | 3 | SMT | 1 | 05 | V330J0201C0G500NAT | 微容VIIYONG | 陶瓷电容 | 33pF/50V/5%/C0G | 0201 | 否 | 2
C105.C117.C118 | 3 | SMT | 2 | 05 | V330J0201C0G250NAT | 微容VIIYONG | 陶瓷电容 | 33pF/25V/5%/C0G | 0201 | 否 | 2
C108 | 1 | SMT | 1 | 06 | V101J0201C0G500NAT | 微容VIIYONG | 陶瓷电容 | 100pF/50V/5%/C0G | 0201 | 否 | 2
C108 | 1 | SMT | 2 | 06 | V101J0201C0G250NAT | 微容VIIYONG | 陶瓷电容 | 100pF/25V/5%/C0G | 0201 | 否 | 2
C114 | 1 | SMT | 1 | 07 | V103K0201X7R250NAT | 微容VIIYONG | 陶瓷电容 | 10nF/25V/10%/X7R | 0201 | 否 | 2
C114 | 1 | SMT | 2 | 07 | V103K0201X5R250NAT | 微容VIIYONG | 陶瓷电容 | 10nF/25V/10%/X5R | 0201 | 否 | 2
C114 | 1 | SMT | 3 | 07 | CC0201KRX7R7BB103 | YAGEO | 陶瓷电容 | 10nF/16V/10%/X7R | 0201 | 否 | 2
C115.C116.C204.C207.C303.C305.C306 | 7 | SMT | 1 | 08 | V105M0201X5R6R3NXT | 微容VIIYONG | 陶瓷电容 | 1uF/6.3V/20%/X5R | 0201 | 否 | 2
C115.C116.C204.C207.C303.C305.C306 | 7 | SMT | 2 | 08 | JMK063ABJ105MP-F | TAIYO YUDEN | 陶瓷电容 | 1uF/6.3V/20%/X5R | 0201 | 否 | 2
C115.C116.C204.C207.C303.C305.C306 | 7 | SMT | 3 | 08 | CL03A105MQ3CSNH | SAMSUNG | 陶瓷电容 | 1uF/6.3V/20%/X5R | 0201 | 否 | 2
C200.C201 | 2 | SMT | 1 | 09 | CL03A474MQ3NNN* | SAMSUNG | 陶瓷电容 | 0.47uF/6.3V/20%/X5R | 0201 | 否 | 2
C200.C201 | 2 | SMT | 2 | 09 | V474M0201X5R100NXT | 微容VIIYONG | 陶瓷电容 | 0.47uF/10V/20%/X5R | 0201 | 否 | 2
C200.C201 | 2 | SMT | 3 | 09 | V474K0201X5R100NXT | 微容VIIYONG | 陶瓷电容 | 0.47uF/10V/10%/X5R | 0201 | 否 | 2
C205.C212 | 2 | SMT | 1 | 10 | CC0603MRX5R6BB226 | YAGEO | 陶瓷电容 | 22uF/10V/20%/X5R | 0603 | 否 | 2
C205.C212 | 2 | SMT | 2 | 10 | CL10A226MP8NUN* | SAMSUNG | 陶瓷电容 | 22uF/10V/20%/X5R | 0603 | 否 | 2
C210.C211.C216.C217 | 4 | SMT | 1 | 11 | V102K0201X7R500NAT | 微容VIIYONG | 陶瓷电容 | 1nF/50V/10%/X7R | 0201 | 否 | 2
C210.C211.C216.C217 | 4 | SMT | 2 | 11 | CC0201KRX7R8BB102 | YAGEO | 陶瓷电容 | 1nF/25V/10%/X7R | 0201 | 否 | 2
C300.C304 | 2 | SMT | 1 | 12 | V475K0402X5R100NCT | 微容VIIYONG | 陶瓷电容 | 4.7uF/10V/10%/X5R | 0402 | 否 | 2
C300.C304 | 2 | SMT | 2 | 12 | V475M0402X5R100NCT | 微容VIIYONG | 陶瓷电容 | 4.7uF/10V/20%/X5R | 0402 | 否 | 2
C300.C304 | 2 | SMT | 3 | 12 | CL05A475KP5NRNC | SAMSUNG | 陶瓷电容 | 4.7uF/10V/10%/X5R | 0402 | 否 | 2
C302 | 1 | SMT | 1 | 13 | CC0402KRX7R9BB104 | YAGEO | 陶瓷电容 | 0.1uF/50V/10%/X7R | 0402 | 否 | 2
C302 | 1 | SMT | 2 | 13 | 0402B104K500CT | WALSIN(华新科) | 陶瓷电容 | 0.1uF/50V/10%/X7R | 0402 | 否 | 2
R100.R202.R203.R204.R205.R206.R214 | 7 | SMT | 1 | 14 | RC0201JR-071KL | YAGEO | 厚膜贴片电阻 | 1KΩ/5% | 0201 | 否 | 2
R100.R202.R203.R204.R205.R206.R214 | 7 | SMT | 2 | 14 | 0201WMJ0102TEE | Uniohm | 厚膜贴片电阻 | 1KΩ/5% | 0201 | 否 | 2
R101.R102.R105.R124.R200.R217.R300.R301 | 8 | SMT | 1 | 15 | 0201WMF0000TEE | Uniohm | 厚膜贴片电阻 | 0Ω/1% | 0201 | 否 | 2
R101.R102.R105.R124.R200.R217.R300.R301 | 8 | SMT | 2 | 15 | RC0201FR-070RL | YAGEO | 厚膜贴片电阻 | 0Ω/1% | 0201 | 否 | 2
R104.R112.R219 | 3 | SMT | 1 | 16 | RC0201JR-0733RL | YAGEO | 厚膜贴片电阻 | 33Ω/5% | 0201 | 否 | 2
R104.R112.R219 | 3 | SMT | 2 | 16 | 0201WMJ0330TEE | Uniohm | 厚膜贴片电阻 | 33Ω/5% | 0201 | 否 | 2
R106.R119.R208 | 3 | SMT | 1 | 17 | RC0201JR-07100KL | YAGEO | 厚膜贴片电阻 | 100KΩ/5% | 0201 | 否 | 2
R106.R119.R208 | 3 | SMT | 2 | 17 | 0201WMJ0104TEE | Uniohm | 厚膜贴片电阻 | 100KΩ/5% | 0201 | 否 | 2
R108.R109 | 2 | SMT | 1 | 18 | RC0201FR-075K1L | YAGEO | 厚膜贴片电阻 | 5.1KΩ/1% | 0201 | 否 | 2
R108.R109 | 2 | SMT | 2 | 18 | 0201WMF5101TEE | Uniohm | 厚膜贴片电阻 | 5.1KΩ/1% | 0201 | 否 | 2
R110 | 1 | SMT | 1 | 19 | 0201WMF4701TEE | Uniohm | 厚膜贴片电阻 | 4.7KΩ/1% | 0201 | 否 | 2
R110 | 1 | SMT | 2 | 19 | RC0201FR-074K7L | YAGEO | 厚膜贴片电阻 | 4.7KΩ/1% | 0201 | 否 | 2
R116.R220.R222 | 3 | SMT | 1 | 20 | RC0201JR-074K7L | YAGEO | 厚膜贴片电阻 | 4.7KΩ/5% | 0201 | 否 | 2
R116.R220.R222 | 3 | SMT | 2 | 20 | 0201WMJ0472TEE | Uniohm | 厚膜贴片电阻 | 4.7KΩ/5% | 0201 | 否 | 2
R115 | 1 | SMT | 1 | 21 | RC0402JR-07470KL | YAGEO | 厚膜贴片电阻 | 470KΩ/5% | 0402 | 否 | 2
R115 | 1 | SMT | 2 | 21 | 0402WGJ0474TCE | Uniohm | 厚膜贴片电阻 | 470KΩ/5% | 0402 | 否 | 2
R117 | 1 | SMT | 1 | 22 | 0201WMF4702TEE | Uniohm | 厚膜贴片电阻 | 47KΩ/1% | 0201 | 否 | 2
R117 | 1 | SMT | 2 | 22 | RC0201FR-0747KL | YAGEO | 厚膜贴片电阻 | 47KΩ/1% | 0201 | 否 | 2
R120.R212.R213.R215.R216 | 5 | SMT | 1 | 23 | RC0201JR-0710KL | YAGEO | 厚膜贴片电阻 | 10KΩ/5% | 0201 | 否 | 2
R120.R212.R213.R215.R216 | 5 | SMT | 2 | 23 | 0201WMJ0103TEE | Uniohm | 厚膜贴片电阻 | 10KΩ/5% | 0201 | 否 | 2
R122.R123 | 2 | SMT | 1 | 24 | RC0201FR-0722RL | YAGEO | 厚膜贴片电阻 | 22Ω/1% | 0201 | 否 | 2
R122.R123 | 2 | SMT | 2 | 24 | 0201WMF220JTEE | Uniohm | 厚膜贴片电阻 | 22Ω/1% | 0201 | 否 | 2
R209.R210 | 2 | SMT | 1 | 25 | 0201WMF1503TEE | Uniohm | 厚膜贴片电阻 | 150KΩ/1% | 0201 | 否 | 2
R209.R210 | 2 | SMT | 2 | 25 | RC0201FR-07150KL | YAGEO | 厚膜贴片电阻 | 150KΩ/1% | 0201 | 否 | 2
R302.R303 | 2 | SMT | 1 | 26 | RC0402JR-071KL | YAGEO | 厚膜贴片电阻 | 1KΩ/5% | 0402 | 否 | 2
R302.R303 | 2 | SMT | 2 | 26 | 0402WGJ0102TCE | Uniohm | 厚膜贴片电阻 | 1KΩ/5% | 0402 | 否 | 2
U104 | 1 | SMT | 1 | 27 | NSQA6V8AW5T2G | Onsemi | ESD保护器件 | 4通道/5V/13V/20W/15pF | SOT-323-5 | 否 | 5
U104 | 1 | SMT | 2 | 27 | TS0514PJ | 晶扬 | ESD保护器件 | 4通道 | SOT-353 | 否 | 5
无 | 1 | SMT | 1 | 28 | L-CT4IT00-YP00W-03A-0402-04 | 凯升 | PCB板 | 4层/52*31.8*1.2mm/沉金/无半孔 | 其他 | 是 | 0
无 | 1 | SMT | 2 | 28 | L-CT4IT00-YP00W-03A-0402-04 | 顺络PCB | PCB板 | 4层/52*31.8*1.2mm/沉金/无半孔 | 其他 | 是 | 0
无 | 1 | SMT | 3 | 28 | L-CT4IT00-YP00W-03A-0402-04 | 润众 | PCB板 | 4层/52*31.8*1.2mm/沉金/无半孔 | 其他 | 是 | 0
无 | 1 | SMT | 4 | 28 | L-CT4IT00-YP00W-03A-0402-04 | 博敏电子 | PCB板 | 4层/52*31.8*1.2mm/沉金/无半孔 | 其他 | 是 | 0
D100.D106.D300.D301.D302.D303.D304.D305 | 8 | SMT | 1 | 30 | WS05DPF-BH | WAYON（维安） | ESD保护器件 | 1通道/5V/13V/340W/100pF | DFN1006-2L | 否 | 2
D100.D106.D300.D301.D302.D303.D304.D305 | 8 | SMT | 2 | 30 | AU0581P1H | 应能微 | ESD保护器件 | 1通道 | DFN1006-2L | 否 | 2
D101.D102 | 2 | SMT | 1 | 31 | WS6183KF | WAYON（维安） | ESD保护器件 | 1通道/5V/8V/80W/0.55pF | DFN1006-2L | 否 | 2
D101.D102 | 2 | SMT | 2 | 31 | AR0541P1SC | 应能微 | ESD保护器件 | 1通道/5V/8V/72W/0.5pF | DFN1006-2L | 否 | 2
D103 | 1 | SMT | 1 | 32 | WS6.3DPX | WAYON（维安） | ESD保护器件 | 1通道/6.3V/14V/2170W/600pF | DFN1610-2L | 是 | 2
D103 | 1 | SMT | 2 | 32 | AU0771P6 | 应能微 | ESD保护器件 | 1通道 | DFN1610-2L | 是 | 2
D105 | 1 | SMT | 1 | 33 | WS4.5DPVL | WAYON（维安） | ESD保护器件 | 1通道/4.5V/12V/2160W/600pF | DFN1610-2L | 是 | 2
D105 | 1 | SMT | 2 | 33 | AU4891P6 | 应能微 | ESD保护器件 | 1通道/4.8V/8V/2470W/400pF | DFN1610-2L | 是 | 2